## ANEXO I - ATUAL
LISTA COM ITENS ACEITOS E EMPRESAS
ITEM | GRUPO | CÓDIGO CATMAT | DESCRIÇÃO/ESPECIFICAÇÃO | EMPRESA
88 | Grupo 01 | 22306 | Lâmpada fluorescente tubular, potência nominal 32W, base G13, com fluxo luminoso mínimo de 2.600 lumens e temperatura de cor mínima de 5.000K, adequada para utilização com reator eletrônico, listada no programa Brasileiro de etiquetagem – INMETRO na sua versão vigente fabricada de acordo com as especificações da NBRIEC 60081 e todas as estas associadas ou que as substituam. | VOLT
100 | Grupo 01 | 64831 | Reator eletrônico de partida instantânea para uma lâmpada fluorescente de 32W, 220V, 60Hz, fator de potência igual ou superior a 0,97 indutivo, potência própria igual ou inferior a 3W, fabricado de acordo com as normas NBR 14417 e NBR 14418 e todas as estas associadas ou que as substituam. | VOLT
101 | Grupo 01 | 64831 | Reator eletrônico de partida instantânea para duas lâmpadas fluorescentes de 32W, 220V, 60Hz, fator de potência igual ou superior a 0,97 indutivo, potência própria igual ou inferior a 3W, fabricado de acordo com as normas NBR 14417 e NBR 14418 e todas as estas associadas ou que as substituam. | VOLT
89 | Grupo 02 | 42323 | Lâmpada de vapor metálico em alta pressão de bulbo tubular, potência nominal de pelo menos 400W, base E40, com fluxo luminoso mínimo de 32000 lumens, 4300 K pelo menos, adequada para utilização com reator eletromagnético, com tensão necessária para a partida compatível com o reator ofertado. Deve atender a norma NBR IEC 61167 e todas a esta correlacionadas ou que a substituam. | VOLT
103 | Grupo 02 | 64831 | REATOR ELETROMAGNÉTICO PARA UMA LÂMPADA VAPOR METÁLICO 400W, USO EXTERNO, 220V, 60HZ, COM IGNITOR INCORPORADO, FATOR DE POTÊNCIA IGUAL OU SUPERIOR A 0,92 INDUTIVO, POTÊNCIA PRÓPRIA IGUAL OU INFERIOR A 40W, PICO DE TENSÃO DE PARTIDA COMPATÍVEL COM A LÂMPADA OFERTADA. DEVE ATENDER A NORMA NBR 14305 E TODAS A ESTA CORRELACIONADAS OU QUE A SUBSTITUAM. | VOLT
90 | Grupo 03 | 42323 | LÂMPADA DE VAPOR METÁLICO EM ALTA PRESSÃO COM BULBO TUBULAR, POTÊNCIA NOMINAL 2000W, BASE E40, COM FLUXO LUMINOSO MÍNIMO DE 189.000 LUMENS, ADEQUADA PARA UTILIZAÇÃO COM REATOR ELETROMAGNÉTICO, COM TENSÃO NECESSÁRIA PARA A PARTIDA COMPATÍVEL COM O REATOR OFERTADO. DEVE ATENDER A NORMA NBR IEC 61167 E TODAS A ESTA CORRELACIONADAS OU QUE A SUBSTITUAM. | VOLT
102 | Grupo 03 | 64831 | REATOR ELETROMAGNÉTICO PARA UMA LÂMPADA VAPOR METÁLICO 2000W, USO EXTERNO, 380V, 60HZ, FATOR DE POTÊNCIA IGUAL OU SUPERIOR A 0,92 INDUTIVO, POTÊNCIA PRÓPRIA IGUAL OU INFERIOR A 100W, PICO DE TENSÃO DE PARTIDA COMPATÍVEL COM A LÂMPADA OFERTADA. DEVE ATENDER A NORMA NBR 14305 E TODAS A ESTA CORRELACIONADAS OU QUE A SUBSTITUAM. | VOLT
92 | Grupo 04 | 151021 | Plugue para uso em tomada do tipo industrial, com grau de proteção IP 44, cor vermelha, 32 A, tensão 380 volts Vca, padrão 6h, cinco polos, 3P+N+T. Em conformidade com a norma NBR-IEC60309-4, 60309-2 e toda a normatização a estas associada ou que as substituam. | J2R
114 | Grupo 04 | 35424 | TOMADA TIPO INDUSTRIAL SOBREPOR, COR VERMELHA, 3P+N+T - Tomada do tipo industrial, de sobrepor, com grau de proteção IP 44, cor vermelha, trifásica, tensão 380 Vca, padrão 6h, cinco polos, 3P+N+T. Em conformidade com a norma NBR-IEC 60309-4, 60309-2 e toda a normatização a estas associada ou que as substituam. | J2R
12 | Grupo 05 | 40258 | Bucha para fixação tipo "S", fabricada em nylon. Diâmetro do furo: 10 mm. Acompanha parafuso de fenda simples, cabeça panela tipo rosca inteira em aço carbono zincado. | N3
13 | Grupo 05 | 40258 | Bucha para fixação tipo "S", fabricada em nylon. Diâmetro do furo: 12 mm. Acompanha parafuso de fenda simples, cabeça panela tipo rosca inteira em aço carbono zincado. | N3
14 | Grupo 05 | 40258 | Bucha para fixação tipo "S", fabricada em nylon. Diâmetro do furo: 6 mm. Acompanha parafuso de fenda simples, cabeça panela tipo rosca inteira em aço carbono zincado. | N3
15 | Grupo 05 | 40258 | Bucha para fixação tipo "S", fabricada em nylon. Diâmetro do furo: 7 mm. Acompanha parafuso de fenda simples, cabeça panela tipo rosca inteira em aço carbono zincado. | N3
16 | Grupo 05 | 40258 | Bucha para fixação tipo "S", fabricada em nylon. Diâmetro do furo: 8 mm. Acompanha parafuso de fenda simples, cabeça panela tipo rosca inteira em aço carbono zincado. | N3
17 | Grupo 05 | 40258 | Bucha para fixação tipo "S", fabricada em nylon. Diâmetro do furo: 10 mm. Acompanha parafuso sextavado com rosca soberba e cabeça chata, confeccionado em aço carbono zincado. | N3
18 | Grupo 05 | 40258 | Bucha para fixação tipo "S", fabricada em nylon. Diâmetro do furo: 12 mm. Acompanha parafuso sextavado com rosca soberba e cabeça chata, confeccionado em aço carbono zincado. | N3
19 | Grupo 05 | 40258 | Bucha para fixação tipo "S", fabricada em nylon. Diâmetro do furo: 6 mm. Acompanha parafuso sextavado com rosca soberba e cabeça chata, confeccinado em aço carbono zincado. | N3
20 | Grupo 05 | 40258 | Bucha para fixação tipo "S", fabricada em nylon. Diâmetro do furo: 7 mm. Acompanha parafuso sextavado com rosca soberba e cabeça chata, confeccinado em aço carbono zincado. | N3
21 | Grupo 05 | 40258 | Bucha para fixação tipo "S", fabricada em nylon. Diâmetro do furo: 8 mm. Acompanha parafuso sextavado com rosca soberba e cabeça chata, confeccinado em aço carbono zincado. | N3
68 | Grupo 06 | 353915 | Elo fusível 65K (para ramais de até 1500kva), fabricado de acordo com a NBR 7282. | Cancelado vide despacho do pregoeiro
69 | Grupo 06 | 15784 | Elo fusível 0,5H fabricado de acordo com a NBR 7282. | Cancelado vide despacho do pregoeiro
70 | Grupo 06 | 259427 | Elo fusível 50K (para transformadores de até 1.000KVA), fabricado de acordo com a NBR 7282. | Cancelado vide despacho do pregoeiro
71 | Grupo 07 | 151068 | Fita de aço inox lisa tipo bandit largura 3/4" e em rolo de 20 metros. | Cancelado vide despacho do pregoeiro
79 | Grupo 07 | 151068 | Fita metálica perfurada para fixação e amarração de dutos, confeccionada em aço carbono com 19 mm de largura e pelo menos 0,4 mm de espessura. Apresentação em rolos. | Cancelado vide despacho do pregoeiro
108 | Grupo 08 | 112267 | Terminal para um cabo de cobre 10 mm², pré-isolado com isolação em PVC rígido tipo garfo cor vermelho. | SUL.COM
109 | Grupo 08 | 112267 | Terminal para um cabo de cobre de 4mm² a 6 mm², pré-isolado com isolação em PVC rígido tipo garfo cor amarelo. | SUL.COM
110 | Grupo 08 | 112267 | Terminal para um cabo de cobre de 4mm² a 6 mm², pré-isolado com isolação em PVC rígido tipo olhal cor amarelo. | SUL.COM
111 | Grupo 08 | 112267 | Terminal para um cabo de cobre 1,5 mm², pré-isolado com isolação em PVC rígido tipo pino cor vermelho. | SUL.COM
112 | Grupo 08 | 112267 | Terminal para um cabo de cobre 10 mm², pré-isolado com isolação em PVC rígido tipo pino chato. | SUL.COM
113 | Grupo 08 | 112267 | Terminal para um cabo de cobre 35 mm², pré-isolado com isolação em PVC rígido tipo pino cor vermelho. | SUL.COM
2 | Grupo 09 | 451984 | Abraçadeira tipo Nylon, medida 400x7,6mm, em material termoplástico anti-chama, cor branca natural ou preta, tipo Hellerman ou equivalente técnico. | LICITA RN
3 | Grupo 09 | 340501 | Abraçadeira tipo Nylon, medida 200mmx2,5mm, em material termoplástico anti-chama, cor branca natural ou preta, tipo Hellerman ou equivalente técnico. | LICITA RN
7 | Grupo 10 | 72710 | Barramento monofásico DIN para interligação dos dispositivos de proteção no quadro de distribuição, com corrente até 80A, com 12 polos. | ENERGIA
8 | Grupo 10 | 72710 | Barramento trifásico DIN para interligação dos dispositivos de proteção no quadro de distribuição, com corrente até 80A, com 12 polos. | ENERGIA
9 | Grupo 11 | 261518 | Borne terminal conexão tipo parafuso para cabo de 10mm² com tampa, tipo BTWP ou eu equivalente técnico. | J2R
10 | Grupo 11 | 261518 | Borne terminal conexão tipo parafuso para cabo de 16mm² com tampa, tipo BTWP ou eu equivalente técnico. | J2R
11 | Grupo 11 | 20907 | Borne de conexão tipo SAK 10 ou equivalente técnico para cabo de 10 mm² | J2R
36 | Grupo 12 | 254656 | CANALETA COM DIVISÓRIA, TIPO SISTEMA "X", 20MMX10MMX2000MM - Canaleta com divisória, tipo sistema "X", materíal termoplástico, cor branco, dimensões 20mm x 10mm, comprimento mínimo 2000mm. | SUL.COM
53 | Grupo 12 | 240670 | DERIVAÇÃO EM TÊ, PARA CANALETA TIPO SISTEMA "X" DE 20MM X 10MM - Derivação em Tê, para canaleta tipo sistema "X" de 20mm x 10mm, material termoplástico , cor branco. | SUL.COM
54 | Grupo 12 | 288906 | DERIVAÇÃO EM TÊ, PARA CANALETA TIPO SISTEMA "X" DE 50MM X 20MM - Derivação em Tê, para canaleta tipo sistema "X" de 50mm x 20mm, material termoplástico , cor branco. | SUL.COM
107 | Grupo 12 | 326213 | TAMPA DE EXTREMIDADE PARA CANALETA SEM DIVISÓRIA, TIPO SISTEMA "X", 50MM X 20MM X 2100MM - Tampa de extremidade para canaleta sem divisória, tipo sistema "X", material termoplástico, cor branco, dimensões 50mm x 20mm, comprimento mínimo 2100mm. | SUL.COM
1 |  | 5983 | ABRAÇADEIRA GALVANIZADA COM CUNHA TIPO "D" 2" - Abraçadeira galvanizada tipo "D", com cunha, bitola 2", linha média chapa 20. | Cancelado vide despacho do pregoeiro
4 |  | 380209 | ARMAÇÃO SECUNDÁRIA COM 2 ESTRIBOS - Armação secundária com 2 estribos (3/16) com haste 14x350mm, galvanizada a fogo, fabricada de acordo com a NBR 8158 e NBR 8159 com porcas e arruelas. | Cancelado vide despacho do pregoeiro
5 |  | 319815 | ARMAÇÃO SECUNDÁRIA COM 3 ESTRIBOS - Armação secundária com 3 estribos (3/16) com haste 14x550mm, galvanizada a fogo, fabricada de acordo com a NBR 8158 e NBR 8159 com porcas e arruelas. | Cancelado vide despacho do pregoeiro
6 |  | 315177 | ARMAÇÃO SECUNDÁRIA COM 4 ESTRIBOS - Armação secundária com 4 estribos (3/16) com haste 14x750mm, galvanizada a fogo, fabricada de acordo com a NBR 8158 e NBR 8159 com porcas e arruelas. | Cancelado vide despacho do pregoeiro
22 |  | 41920 | CABO DE COBRE NU DE 25MM2 - Cabo de cobre nu têmpera meio dura encordoamento classe de encordoamento na classe 2A seção nominal 25mm². Em conformidade com a Norma NBR 5349, NBR 6524 bem como com todas as normas a estas associadas ou que a substituam. Forma de apresentação e entrega: Rolo ou Bobina. | Cancelado vide despacho do pregoeiro
23 |  | 365154 | Cabo de cobre nu têmpera meio dura encordoamento classe de encordoamento na classe 2A seção nominal 35mm². Em conformidade com a Norma NBR 5349, NBR 6524 bem como com todas as normas a estas associadas ou que a substituam. Embalagem de Entrega: Rolo. | Cancelado vide despacho do pregoeiro
24 |  | 41920 | CABO FLEXÍVEL 1KV DE 10MM2 - Cabo unipolar de fios de cobre, flexível, têmpera mole, encordoamento classe 5, isolação em pvc (70°C), com caracteríticas de não propagação e auto-extinção de chama, tensão de isolamento 0,6/1Kv- seção nominal 10,0 mm². Em conformidade com a Norma NBR 7288, NBR NM 280 bem como com todas as normas a estas associadas ou que a substituam. Cores variadas para atendimento do padrão normatizado vigente no Brasil. Forma de apresentação e entrega: Rolo ou Bobina. | LICITA ON-LINE
25 |  | 41920 | CABO FLEXÍVEL 1KV DE 120MM² - Cabo unipolar de fios de cobre, flexível, têmpera mole, encordoamento classe 5, isolação em HEPR (90°C), com caracteríticas de não propagação e auto-extinção de chama, tensão de isolamento 0,6/1Kv- seção nominal 120,0 mm². Em conformidade com a Norma NBR 7288, NBR NM 280 bem como com todas as normas a estas associadas ou que a substituam. Cores variadas para atendimento do padrão normatizado vigente no Brasil. Forma de apresentação e entrega: Rolo ou Bobina. | LICITA ON-LINE
26 |  | 41920 | CABO FLEXÍVEL 1KV DE 25MM² - Cabo unipolar de fios de cobre, flexível, têmpera mole, encordoamento classe 5, isolação em pvc (70°C), com caracteríticas de não propagação e auto-extinção de chama, tensão de isolamento 0,6/1Kv- seção nominal 25,0 mm². Em conformidade com a Norma NBR 7288, NBR NM 280 bem como com todas as normas a estas associadas ou que a substituam. Cores variadas para atendimento do padrão normatizado vigente no Brasil. Forma de apresentação e entrega: Rolo ou Bobina. | LICITA ON-LINE
27 |  | 41920 | CABO FLEXÍVEL 1KV DE 35MM² - Cabo unipolar de fios de cobre, flexível, têmpera mole, encordoamento classe 5, isolação em HEPR (90°C), com caracteríticas de não propagação e auto-extinção de chama, tensão de isolamento 0,6/1Kv- seção nominal 35,0 mm². Em conformidade com a Norma NBR 7288, NBR NM 280 bem como com todas as normas a estas associadas ou que a substituam. Cores variadas para atendimento do padrão normatizado vigente no Brasil. Forma de apresentação e entrega: Rolo ou Bobina. | LICITA ON-LINE
28 |  | 41920 | CABO FLEXÍVEL 1KV DE 50MM² - Cabo unipolar de fios de cobre, flexível, têmpera mole, encordoamento classe 5, isolação em HEPR (90°C), com caracteríticas de não propagação e auto-extinção de chama, tensão de isolamento 0,6/1Kv- seção nominal 50,0 mm². Em conformidade com a Norma NBR 7288, NBR NM 280 bem como com todas as normas a estas associadas ou que a substituam. Cores variadas para atendimento do padrão normatizado vigente no Brasil. Forma de apresentação e entrega: Rolo ou Bobina. | LICITA ON-LINE
29 |  | 41920 | CABO FLEXÍVEL 1KV DE 6MM² - Cabo unipolar de fios de cobre, flexível, têmpera mole, encordoamento classe 5, isolação em pvc (70°C), com caracteríticas de não propagação e auto-extinção de chama, tensão de isolamento 0,6/1Kv- seção nominal 6,0 mm². Em conformidade com a Norma NBR 7288, NBR NM 280 bem como com todas as normas a estas associadas ou que a substituam. Cores variadas para atendimento do padrão normatizado vigente no Brasil. Forma de apresentação e entrega: Rolo ou Bobina. | MARIO SÉRGIO CASLINI
30 |  | 41920 | Cabo unipolar de fios de cobre, flexível, têmpera mole, encordoamento classe 4, isolação em pvc (70°C), com caracteríticas de não propagação e auto-extinção de chama, tensão de isolamento 450/750V- seção nominal 1,5mm². Cobertura em PVC. Cores variadas para atendimento do padrão normatizado vigente no Brasil. NBR 247-3 e demais associadas ou que as substituam. | MARIO SÉRGIO CASLINI
31 |  | 41920 | Cabo unipolar de fios de cobre, flexível, têmpera mole, encordoamento classe 4, isolação em pvc (70°C), com caracteríticas de não propagação e auto-extinção de chama, tensão de isolamento 450/750V- seção nominal 2,5mm². Cobertura em PVC. Cores variadas para atendimento do padrão normatizado vigente no Brasil. NBR 247-3 e demais associadas ou que as substituam. | LICITA ON-LINE
32 |  | 41920 | CABO FLEXÍVEL 750V DE 4MM² - Cabo unipolar de fios de cobre, flexível, têmpera mole, encordoamento classe 5, isolação em pvc (70°C), com caracteríticas de não propagação e auto-extinção de chama, tensão de isolamento 450/750V- seção nominal 4,0mm². Em conformidade com a Norma NBR NM 247-3, NBR NM 280 bem como com todas as normas a estas associadas ou que a substituam.Cores variadas para atendimento do padrão normatizado vigente no Brasil. Forma de apresentação e entrega: Rolo ou Bobina. | MARIO SÉRGIO CASLINI
33 |  | 41920 | CABO FLEXÍVEL 750V DE 6MM² - Cabo unipolar de fios de cobre, flexível, têmpera mole, encordoamento classe 5, isolação em pvc (70°C), com caracteríticas de não propagação e auto-extinção de chama, tensão de isolamento 450/750V- seção nominal 6,0mm². Em conformidade com a Norma NBR NM 247-3, NBR NM 280 bem como com todas as normas a estas associadas ou que a substituam.Cores variadas para atendimento do padrão normatizado vigente no Brasil. Forma de apresentação e entrega: Rolo ou Bobina. | LICITA ON-LINE
34 |  | 41920 | CABO FLEXÍVEL MULTIPOLAR 0,6/1kV de 5x4mm² - Cabo multipolar de fios de cobre, flexível, têmpera mole, encordoamento classe 4 pelo menos, cobertura em composto termoplástico e isolação em HEPR (90°C), com caracteríticas de não propagação e auto-extinção de chama, tensão de isolamento 0,6/1Kv- seção nominal 5X4,0 mm². Cores variadas para atendimento do padrão normatizado vigente no Brasil. Forma de apresentação e entrega: Rolo ou Bobina. | LICITA ON-LINE
35 |  | 403540 | Caixa termoplástica monofasica ( para medidor de energia) padrão Celpe/COELBA/CELPE, padrão TAF ou ANDALUZ ou INPLAST ou equivalente técnico. | Cancelado vide despacho do pregoeiro
37 |  | 336374 | Capacitor de partida, 18 microfarads em 250 volts CA. | MARIA CONSUELO
38 |  | 380144 | CARTUCHO PARA CHAVE FUSÍVEL - Cartucho para chave fusível, base C, 15kV, 100A. | Cancelado vide despacho do pregoeiro
39 |  | 379011 | Chave elétrica tipo bóia, controle de nível de água, isenta de mercúrio, contato reversível: permite o controle de nível inferior ou superior, proteção contra choques elétricos: classe II, tipo de interrupção: micro-desconexão, cabo flexível emborrachado: 3 x 1,00 mm² - 500V, capacidade elétrica do interruptor: 15A em 220V~ para cargas resistivas. | SUL.COM
40 |  | 441032 | Chave elétrica tipo bóia, controle de nível de água, isenta de mercúrio, contato reversível: permite o controle de nível inferior ou superior, proteção contra choques elétricos: classe II, tipo de interrupção: micro-desconexão, cabo flexível emborrachado: 3 x 1,00 mm² - 500V, capacidade elétrica do interruptor: 20A em 220V~ para cargas resistivas. | SUL.COM
41 |  | 82201 | Chave reversora trifasica com capacidade nominal de 30A, referência: CR830 AL ou seu equivalente técnico em todas as funções. | WZ UNIÃO
42 |  | 82201 | Chave reversora unipolar com capacidade nominal de 10A, referência: CS-501K ou seu equivalente técnico em todas as funções. | Cancelado vide despacho do pregoeiro
43 |  | 41017 | Chave secionadora faca para uso externo de 15kv, 400a com terminal barra chata com dois furos, com gancho para acionamento em carga por vara de manobra. | Cancelado vide despacho do pregoeiro
44 |  | 328775 | Conector múltiplo para condutores até 4mm², corrente 25A- 600V , em poliamida 100ºC, 12 bornes pelo menos, tipo barra sindal ou equivalente técnico. | DESERTO
45 |  | 394679 | Conector múltiplo para condutores até 6mm², corrente 25A- 600V , em poliamida 100ºC, 12 bornes pelo menos, tipo barra sindal ou equivalente técnico. | SUL.COM
46 |  | 150197 | CONECTOR DE DERIVAÇÃO BIMETÁLICO 3,17 a 8,30 - Conector de derivação tipo cunha bimetálico, condutor Principal 3,17 a 8,12 ; condutor de Derivação 3,17 a 7,42. Em conformidade com a norma NBR 5474 e todas a esta norma associadas ou que a substituam. | DESERTO
47 |  | 150197 | Conector de derivação simétrico tipo cunha, fabricado em liga de cobre, condutor principal 4AWG e condutor de derivação 2,5mm², referência CDC IV azul ou equivalente técnico. | N3
48 |  | 20907 | Conector Génerico Para disjuntor Din, para cabos de até 25mm², com saida frontal, tipo steck SCF1000 ou equivalente técnico em composição. | WZ UNIÃO
49 |  | 267265 | Contactor Tripolar 18A tensão da Bobina 220V, contatos principais 3NA e auxiliares 1NA+1NF, tipo CWB18 ou seu equivalente técnico. | EVOLUTION
50 |  | 267265 | Contactor Tripolar 32A tensão da Bobina 220V, contatos principais 3NA e auxiliares 1NA+1NF, tipo CWB ou seu equivalente técnico. | EVOLUTION
51 |  | 267265 | Contactor Tripolar 50A tensão da Bobina 220V, contatos principais 3NA e auxiliares 1NA+1NF, tipo CWB50 ou seu equivalente técnico. | EVOLUTION
52 |  | 267265 | Contactor Tripolar 63A tensão da Bobina 220V, contatos principais 3NA e auxiliares 1NA+1NF, tipo CWB ou seu equivalente técnico. | EVOLUTION
55 |  | 150469 | Disjuntor termomagnético tripolar tipo DIN, com capacidade de interrupção mínima 5ka em 220v, curva de disparo C, sistema de fixação por engate rápido em trilho DIN 35mm². Corrente nominal 25A. Atender às normas NBR IEC 60947-2, NBR IEC 60898 e todas a estas correlacionadas ou que as substituam. | N3
56 |  | 150469 | Disjuntor termomagnético tripolar tipo DIN, com capacidade de interrupção mínima 5ka em 220v, curva de disparo C, sistema de fixação por engate rápido em trilho DIN 35mm². Corrente nominal 50A. Atender às normas NBR IEC 60947-2, NBR IEC 60898 e todas a estas correlacionadas ou que as substituam. | MARIA CONSUELO
57 |  | 150469 | Disjuntor termomagnético monopolar tipo DIN, com capacidade de interrupção mínima 3ka em 220v, curva de disparo c, sistema de fixação por engate rápido em trilho DIN 35mm². Corrente nominal 16A. Atender às normas NBR IEC 60947-2, NBR IEC 60898 e todas a estas correlacionadas ou que as substituam. | EVOLUTION
58 |  | 150469 | Disjuntor termomagnético monopolar tipo DIN, com capacidade de interrupção mínima 3ka em 220v, curva de disparo c, sistema de fixação por engate rápido em trilho DIN 35mm². Corrente nominal 20A. Atender às normas NBR IEC 60947-2, NBR IEC 60898 e todas a estas correlacionadas ou que as substituam. | EVOLUTION
59 |  | 150469 | Disjuntor termomagnético monopolar tipo DIN, com capacidade de interrupção mínima 3ka em 220v, curva de disparo c, sistema de fixação por engate rápido em trilho DIN 35mm². Corrente nominal 25A. Atender às normas NBR IEC 60947-2, NBR IEC 60898 e todas a estas correlacionadas ou que as substituam. | EVOLUTION
60 |  | 150469 | Disjuntor termomagnético monopolar tipo DIN, com capacidade de interrupção mínima 3KA em 220v, curva de disparo C, sistema de fixação por engate rápido em trilho DIN 35mm². Corrente nominal 32A. Atender às normas NBR IEC 60947-2, NBR IEC 60898 e todas a estas correlacionadas ou que as substituam. | EVOLUTION
61 |  | 150469 | Disjuntor termomagnético monopolar tipo DIN, com capacidade de interrupção mínima 3ka em 220v, curva de disparo C, sistema de fixação por engate rápido em trilho DIN 35mm². Corrente nominal 40A. Atender às normas NBR IEC 60947-2, NBR IEC 60898 e todas a estas correlacionadas ou que as substituam. | EVOLUTION
62 |  | 150469 | Disjuntor termomagnético tripolar tipo DIN, com capacidade de interrupção mínima 5ka em 220v, curva de disparo C, sistema de fixação por engate rápido em trilho DIN 35mm². Corrente nominal 100A. Atender às normas NBR IEC 60947-2, NBR IEC 60898 e todas a estas correlacionadas ou que as substituam. | N3
63 |  | 150469 | Disjuntor termomagnético tripolar tipo DIN, com capacidade de interrupção mínima 5kA em 220V, curva de disparo C, sistema de fixação por engate rápido em trilho DIN 35mm². Corrente nominal 32A. Atender às normas NBR IEC 60947-2, NBR IEC 60898 e todas a estas correlacionadas ou que as substituam. | N3
64 |  | 150469 | Disjuntor termomagnético tripolar tipo DIN, com capacidade de interrupção mínima 5ka em 220v, curva de disparo C, sistema de fixação por engate rápido em trilho DIN 35mm². Corrente nominal 40A. Atender às normas NBR IEC 60947-2, NBR IEC 60898 e todas a estas correlacionadas ou que as substituam. | MARIA CONSUELO
65 |  | 150469 | Disjuntor termomagnético tripolar tipo DIN, com capacidade de interrupção mínima 5ka em 220v, curva de disparo C, sistema de fixação por engate rápido em trilho DIN 35mm². Corrente nominal 70A. Atender às normas NBR IEC 60947-2, NBR IEC 60898 e todas a estas correlacionadas ou que as substituam. | WZ UNIÃO
66 |  | 20818 | ELETRODUTO CORRUGADO FLEXIVEL (TIPO CONDUITE) BITOLA 1" - Eletroduto corrugado Flexivel (Tipo Conduite), em PVC, fabricado de acordo com a norma NBR 15465 e todas as normas a esta associadas ou que a substituam. Bitola 1". | DESERTO
67 |  | 20818 | ELETRODUTO CORRUGADO FLEXIVEL (TIPO CONDUITE) BITOLA 1/2" - Eletroduto corrugado Flexivel (Tipo Conduite), em PVC, fabricado de acordo com a norma NBR 15465 e todas as normas a esta associadas ou que a substituam. Bitola 1/2". | DESERTO
72 |  | 415829 | FITA ISOLANTE 19MM X 20M (larg. X comp.) classe de tensão 750V, CLASSE DE TEMPERATURA 90°C, ANTICHAMA, COR AMARELO. | Cancelado vide despacho do pregoeiro
73 |  | 415829 | FITA ISOLANTE 19MM X 20M (larg. X comp.) classe de tensão 750V, CLASSE DE TEMPERATURA 90°C, ANTICHAMA, COR AZUL. | SUL.COM
74 |  | 415829 | FITA ISOLANTE 19MM X 20M (larg. X comp.) classe de tensão 750V, CLASSE DE TEMPERATURA 90°C, ANTICHAMA, COR BRANCA. | Cancelado vide despacho do pregoeiro
75 |  | 415829 | FITA ISOLANTE 19MM X 20M (larg. X comp.) classe de tensão 750V, CLASSE DE TEMPERATURA 90°C, ANTICHAMA, COR MARROM. | Cancelado vide despacho do pregoeiro
76 |  | 415829 | FITA ISOLANTE 19MM X 20M (larg. X comp.) classe de tensão 750V, CLASSE DE TEMPERATURA 90°C, ANTICHAMA, COR PRETO. | SUL.COM
77 |  | 415829 | FITA ISOLANTE 19MM X 20M (larg. X comp.) classe de tensão 750V, CLASSE DE TEMPERATURA 90°C, ANTICHAMA, COR VERDE. | SUL.COM
78 |  | 415829 | FITA ISOLANTE 19MM X 20M (larg. X comp.) classe de tensão 750V, CLASSE DE TEMPERATURA 90°C, ANTICHAMA, COR VERMELHA. | SUL.COM
80 |  | 212767 | Haste de aterramento, material núcleo interno de aço carbono com revestimento de cobre eletrolítico, diâmetro 5/8", comprimento 3000 mm, produzida de acordo com as especificações da norma abnt NBR 13571. | SUL.COM
81 |  | 150537 | Interruptor Diferencial Residual, bipolar, sensibilidade de 30mA, corrente nominal 25A. Atender às normas NBR 61008-1, NBR 61008-2 e todas a estas correlacionadas ou que as substituam. | N3
82 |  | 150537 | Interruptor Diferencial Residual, bipolar, sensibilidade de 30mA, corrente nominal 40A. Atender às normas NBR 61008-1, NBR 61008-2 e todas a estas correlacionadas ou que as substituam. | J2R
83 |  | 150537 | Interruptor Diferencial Residual, bipolar, sensibilidade de 30mA, corrente nominal 63A. Atender às normas NBR 61008-1, NBR 61008-2 e todas a estas correlacionadas ou que as substituam. | J2R
84 |  | 150537 | Interruptor Diferencial Residual, tetrapolar, sensibilidade de 30mA, corrente nominal 25A. Atender às normas NBR 61008-1, NBR 61008-2 e todas a estas correlacionadas ou que as substituam. | N3
85 |  | 150537 | Interruptor Diferencial Residual, tetrapolar, sensibilidade de 30mA, corrente nominal 40A. Atender às normas NBR 61008-1, NBR 61008-2 e todas a estas correlacionadas ou que as substituam. | N3
86 |  | 132454 | Lâmpada fluorescente compacta com reator eletrônico integrado, temperatura de cor mínima 5000K , base E-27, potência 20W, tensão 220-240V, fluxo luminoso mínimo 1200 lumens, listada no programa Brasileiro de etiquetagem – INMETRO na sua versão vigente e em conformidade com a NBR 14539, NBR IEC 60968 e todas a estas correlacionadas ou que as substituam e a toda a norma a esta correlacionada ou a que a substitua. | MARIA CONSUELO
87 |  | 132454 | Lâmpada fluorescente compacta com reator eletrônico integrado, temperatura de cor mínima 5000K , base E-27, potência 25W, tensão 220-240V, listada no programa Brasileiro de etiquetagem – INMETRO na sua versão vigente e em conformidade com a NBR 14539, NBR IEC 60968 e todas a estas correlacionadas ou que as substituam e a toda a norma a esta correlacionada ou a que a substitua. | MARIA CONSUELO
91 |  | 150260 | Luminária com emissão de luz por LED (Diodo Emissor de Luz) para fins de Iluminação Pública e seguintes características mínimas: Grau de proteção IP 66, potência máxima admitida: 150 W + 10 %, 100 a 240 volts AC, 50-60 Hz, dispositivo de proteção contra surto, driver incluído, Fluxo luminoso de pelo menos 16.500 lúmens - 10 %, eficiência luminosa de pelo menos 110 lúmens por watt - 10 %, proteção contra choque Classe I, vida útil esperada de pelo menos 50.000 horas, Temperatura de cor de 4.000 K ± 10 %, índice de reprodução de cor de pelo menos 0,70, encaixe para postes ou braços de luminária com diâmetro entre 48 mm e 60 mm, base para fotocélula integrada à luminária. Selo PROCEL de eficiência energética. Deverá acompanhar a luminária todo e qualquer dispositivo (como parafuso e similares) que seja essencial à fixação da luminária ao poste ou ao braço de luminária. Garantia mínima de 05 anos para a luminária, para o ship e para o driver. | N3
93 |  | 139947 | POSTE DE CONCRETO - DUPLO T - 200/8 - Poste de concreto - duplo T - 200/8, fabricado em acordo à NBR 8451 e todas a esta associadas ou que a substituam. Embalagem de Entrega: Unidade. | DESERTO
94 |  | 139947 | POSTE DE CONCRETO - DUPLO T - 600/11 - Poste de concreto - duplo T - 600/11, fabricado em acordo à NBR 8451 e todas a esta associadas ou que a substituam. Embalagem de Entrega: Unidade. | DESERTO
95 |  | 150165 | Projetor / Refletor para uso externo / ao tempo, apto a acomodar uma lâmpada de vapor de sódio de 250W e apto a acomodar uma lâmpada de vapor metálico de 1000 W a 2000 W. Do tipo fechado, fabricado em chapa de alumínio ou material de qualidade superior. Lente de cristal temperado, soquete E-40 e suporte de fixação em U, sendo este suporte feito de chapa de aço, ou qualidade superior. | VOLT
96 |  | 20907 | Protetor de barramento DIN. | Cancelado vide despacho do pregoeiro
97 |  | 41599 | QUADRO DE DISTRIBUIÇÃO METAL SOBREPOR P/44 DISJ DIN + 1 GERAL C/BARRAMENTO TRIF - Quadro de distribuição de sobrepor com capacidade de acomodar 44 disjuntores DIN mais um disjuntor geral tripolar, com barramento incluído com capacidade de 225A (pelo menos). Quadro fabricado em chapa de aço nº16 (corpo e porta) e pintura em epoxi, contendo porta e dispositivo de fechamento. Grau de proteção IP 54 (pelo menos). Em acordo às normas NBR 6146, NBR 6808, NBR IEC 60670 e todas a estas correlacionadas ou que as substituam. Embalagem de Entrega: Caixa / conforme a praxe do fabricante. | ENERGIA
98 |  | 446479 | Quadro de distribuição universal de sobrepor com capacidade de acomodar 08 disjuntores DIN, sem barramento. Quadro fabricado em PVC anti-chama, contendo porta e dispositivo de fechamento. Em acordo às normas NBR 6146, NBR 6808, NBR IEC 60670 e todas a estas correlacionadas ou que as substituam. | MARIA CONSUELO
99 |  | 41599 | QUADRO DE DISTRIBUIÇÃO PVC SOBREPOR P/ 16 DISJ DIN S/BARRAMENTO - Quadro de distribuição universal de sobrepor com capacidade de acomodar 16 disjuntores DIN, sem barramento. Quadro fabricado em PVC anti-chama, contendo porta e dispositivo de fechamento. Em acordo às normas NBR 6146, NBR 6808, NBR IEC 60670 e todas a estas correlacionadas ou que as substituam. | VOLT
104 |  | 14010 | Relé trifásico supervisor de tensão , 380 volts, 60 Hz, com ajuste de pelo menos os seguintes indicadores: ajuste de: subtensão, sobretensão, tempo de inibição, tempo de retardo no ligamento e desligamento, falta de fase e frequência de fase, fixação por trilho DIN. Referência DPST-11 ou seu equivalente técnico em qualidade e especificação. | J2R
105 |  | 57762 | Soquete para lâmpadas fluorescentes de 32 W, tipo tomadinha (ou rabicho), em polipropileno, antivibratório, contatos em latão de forma tubular. Fabricada de acordo com a NBR 9312 e todas a esta associadas ou que a substituam. | SUL.COM
106 |  | 57762 | Suporte simples antivibratório para lâmpada fluorescente de 32W, em polipropileno, contatos em latão. Fabricada de acordo com a NBR 9312 e todas a esta associadas ou que a substituam. | VOLT
115 |  | 408092 | Trilho 35mm DIN liso, peça com um metro. | SUL.COM